## Sheet1
Cuenca | Parte | Fecha | Hora | Coordenada X | Coordenada Y | Latitud | Longitud | Epoca | Caudal m3/s | T aire °C | Vel viento m/s | Hum Rel % | pH | Temp agua (°C) | OD (mg/l) | PSO (%) | DBO Sol (mgO2/l) | DBO Total (mgO2/l) | DBO rapida | DBO Lenta | NO3 (ug/l) | NO2 (ug/l) | SST (mg/l) | Cond (µS/cm) | NH4 (ugNH4/l) | Alca (mg/l) | P Tot (mgPO/l) | P sol (mgPO/l) | N Tot (ugN/l) | N Org (ugN/l) | Prom precip (mm) | Precip acum men (mm) | ICA | Clase | Interpretación de calidad
RT | I1 | 2019-11-21 | 8:30 | 84° 2'38.25"O | 9°57'1.34"N | 1099925.794 | 495181.638 | Transicion | 0.3495 | 18.9 | 1.9 | 63 | 6.32 | 17.1 | 7.79 | 95 | 2.7 | 2.85 | 3.5595 | 2.9993 | 9303.8654 | 885.3288 | 30.74 | 224.5 | 3641.4099 | 75.5325 | 0.1033 | 0.63703 | 5317.4165 | 2562.0524 | 0.0658 | 43.2 | 3 | 1 | Sin Contaminación
RT | I2 | 2019-11-21 | 9:10 | 84° 2'54.64"O | 9°56'43.88"N | 1099389.632 | 494682.518 | Transicion | 0.366 | 20.8 | 2.1 | 58 | 7.13 | 17.7 | 7.37 | 90.8 | 1.32 | 7.44 | 5.6492 | 7.8298 | 10258.5828 | 1105.6879 | 49.6 | 228 | 4294.9256 | 72.1755 | 0.37788 | 0.66286 | 4000 | 892.8859 | 0.0658 | 43.2 | 4 | 2 | Incipiente
RT | I3 | 2019-11-21 | 9:34 | 84° 3'03.73"O | 9°56'34.69"N | 1099107.428 | 494405.699 | Transicion | 0.366 | 20.23 | 3.5 | 57 | 7.21 | 17.5 | 7.21 | 88.3 | 2.76 | 9.72 | 7.9577 | 10.2293 | 11109.2946 | 1007.7505 | 29.28 | 228.7 | 3161.6136 | 74.4135 | 0.16095 | 1.0667 | 4000 | 850.4333 | 0.0658 | 43.2 | 4 | 2 | Incipiente
RT | M1 | 2019-11-21 | 11:54 | 84° 4'02.87"O | 9°56'23.90"N | 1098776.37 | 492604.905 | Transicion | 0.51 | 23.4 | 3.8 | 53 | 7.31 | 19 | 8.09 | 102.5 | 2 | 4.68 | 4.2261 | 4.9252 | 12528.3224 | 1387.2577 | 20.9 | 231 | 1009.1803 | 71.0565 | 0.19735 | 1.0667 | 4000 | 642.1042 | 0.0658 | 43.2 | 4 | 2 | Incipiente
RT | M2 | 2019-11-21 | 12:03 | 84° 4'23.79"O | 9°56'22.36"N | 1098729.206 | 491967.907 | Transicion | 0.568 | 24.4 | 3.6 | 53 | 7.47 | 19.7 | 7.77 | 99.7 | 2 | 3.96 | 3.7651 | 4.1675 | 13118.068 | 1399.4999 | 66.96 | 235 | 3349.1202 | 74.4135 | 0.37485 | 1.0667 | 4211.0326 | 468.8168 | 0.0658 | 43.2 | 3 | 1 | Sin Contaminación
RT | M3 | 2019-11-21 | 13:04 | 84° 4'54.45"O | 9°56'31.24"N | 1099002.15 | 491034.409 | Transicion | 0.568 | 24.9 | 4.2 | 52 | 7.19 | 22.2 | 7.15 | 92.7 | 2 | 3.48 | 3.4619 | 3.6623 | 12833.6719 | 1509.6794 | 35.4 | 283 | 3798.5846 | 88.9605 | 0.42036 | 1.0667 | 4000 | 240.9434 | 0.0658 | 43.2 | 3 | 1 | Sin Contaminación
RT | F1 | 2019-11-27 | 12:34 | 84° 9'12.03"O | 9°57'34.81"N | 1100957.293 | 483192.351 | Transicion | 1.5105 | 25.7 | 8.2 | 62 | 7.52 | 24.2 | 7.8 | 50.6 | 4.95 | 8.4 | 8.435 | 8.8401 | 4753.1 | 1847.7713 | 32.25 | 406 | 10935.9161 | 141.5535 | 1.6052 | 1.0667 | 7883.4833 | 5091.4717 | 0 | 43.2 | 8 | 3 | Moderada
RT | F2 | 2019-11-27 | 12:42 | 84° 9'29.52"O | 9°57'47.88"N | 1101358.956 | 482660.028 | Transicion | 1.5105 | 24.6 | 8.2 | 63 | 7.5 | 23.2 | 5.9 | 48.3 | 10.15 | 6.4 | 11.1864 | 6.7353 | 3700 | 1759.6587 | 21 | 414 | 7038.7198 | 144.9105 | 1.5142 | 1.0667 | 7669.6444 | 5554.3367 | 0 | 43.2 | 10 | 4 | Severa
RT | F3 | 2019-11-27 | 12:55 | 84° 9'38.11"O | 9°57'48.92"N | 1101391.024 | 482398.507 | Transicion | 1.5105 | 24.6 | 7.6 | 65 | 7.6 | 23.7 | 3.62 | 47.9 | 29.55 | 2.4 | 29.55 | 2.5257 | 3383.6 | 1759.6587 | 22.48 | 414 | 7038.7198 | 144.9105 | 1.5142 | 1.0667 | 7669.6444 | 5625.7819 | 0 | 43.2 | 11 | 4 | Severa
RT | I1 | 2020-05-04 | 8:30 | 84° 2'38.25"O | 9°57'1.34"N | 1099925.794 | 495181.638 | Seca | 0.233 | 21.5 | 3.6 | 83 | 6.26 | 20.2 | 4.53 | 57.5 | 18.45 | 21.15 | 25.2817 | 22.2582 | 3122.0363 | 401.9495 | 3.03 | 406 | 14407.2438 | 135.9149 | 0 | 1.0667 | 18117.11 | 17636.5106 | 0.0917 | 54.55 | 11 | 4 | Severa
RT | I2 | 2020-05-04 | 9:14 | 84° 2'54.64"O | 9°56'43.88"N | 1099389.632 | 494682.518 | Seca | 0.225 | 21.3 | 4 | 88 | 7.42 | 19.9 | 4.81 | 60.9 | 20.55 | 21.15 | 26.7868 | 22.2582 | 2649.8372 | 517.4134 | 8.72 | 407 | 14356.8998 | 142.7349 | 0 | 1.0667 | 11620.807 | 11021.3436 | 0.0917 | 54.55 | 11 | 4 | Severa
RT | I3 | 2020-05-04 | 9:52 | 84° 3'03.73"O | 9°56'34.69"N | 1099107.428 | 494405.699 | Seca | 0.244 | 23 | 5 | 81 | 7.65 | 20.2 | 4.02 | 60.1 | 17.55 | 20.55 | 24.2992 | 21.6267 | 3875.3277 | 744.6897 | 6.34 | 409 | 3708.0709 | 148.0936 | 0.028018 | 1.0667 | 12002.367 | 11177.0273 | 0.0917 | 54.55 | 9 | 3 | Moderada
RT | M1 | 2020-05-04 | 10:51 | 84° 4'02.87"O | 9°56'23.90"N | 1098776.37 | 492604.905 | Seca | 0.34 | 23.6 | 6.2 | 76 | 6.79 | 21.5 | 6.7 | 87.5 | 18.9 | 20.85 | 25.4283 | 21.9425 | 5222.8772 | 1896.5826 | 1.49 | 388 | 14202.5116 | 130.0691 | 0 | 1.0667 | 12286.0911 | 9027.7348 | 0.0917 | 54.55 | 10 | 4 | Severa
RT | M2 | 2020-05-04 | 11:41 | 84° 4'23.79"O | 9°56'22.36"N | 1098729.206 | 491967.907 | Seca | 0.351 | 23.8 | 6.1 | 75 | 7.9 | 21.7 | 6.7 | 87.5 | 15.5 | 16.4 | 20.456 | 17.2593 | 8362.6454 | 2447.5005 | 0.68 | 382 | 3710.5881 | 121.3 | 0 | 1.0667 | 12384 | 9358.411 | 0.0917 | 54.55 | 8 | 3 | Moderada
RT | M3 | 2020-05-04 | 12:05 | 84° 4'54.45"O | 9°56'31.24"N | 1099002.15 | 491034.409 | Seca | 0.37 | 24 | 6.3 | 75 | 7.93 | 21.9 | 7.18 | 92.5 | 21 | 21.15 | 27.1148 | 22.2582 | 9023.7243 | 2127.4198 | 4.18 | 384 | 3583.889 | 122.2747 | 0 | 1.0667 | 15074.4139 | 12010.3621 | 0.0917 | 54.55 | 7 | 3 | Moderada
RT | F1 | 2020-05-04 | 13:45 | 84° 9'12.03"O | 9°57'34.81"N | 1100957.293 | 483192.351 | Seca | 1.001 | 23.6 | 7.3 | 59 | 7.64 | 24.9 | 6.1 | 78.7 | 52.5 | 28.2 | 55.9263 | 29.6776 | 2768.1542 | 614.2426 | 5.56 | 570 | 14605.2635 | 195.3471 | 1.6617 | 1.0667 | 24789.5176 | 22433.1439 | 0.0838 | 54.55 | 10 | 4 | Severa
RT | F2 | 2020-05-04 | 14:09 | 84° 9'29.52"O | 9°57'47.88"N | 1101358.956 | 482660.028 | Seca | 1.007 | 23.6 | 7.3 | 59 | 7.69 | 25.4 | 7.4 | 93.1 | 32.1 | 34.5 | 42.6675 | 36.3077 | 1108.8641 | 576.3632 | 11.68 | 561 | 14408.922 | 192.4243 | 1.584 | 1.0667 | 23038.2552 | 21088.8496 | 0.0388 | 54.55 | 9 | 3 | Moderada
RT | F3 | 2020-05-04 | 14:16 | 84° 9'38.11"O | 9°57'48.92"N | 1101391.024 | 482398.507 | Seca | 1.007 | 27 | 7.1 | 57 | 7.79 | 25.7 | 2.49 | 74.3 | 39.3 | 37.2 | 49.4348 | 39.1491 | 2029.2071 | 480.0075 | 3.62 | 562 | 14358.578 | 188.5271 | 1.9892 | 1.0667 | 39787.7592 | 37665.1833 | 0.0388 | 54.55 | 10 | 4 | Severa
RT | I1 | 2020-06-29 | 9:00 | 84° 2'38.25"O | 9°57'1.34"N | 1099925.794 | 495181.638 | Lluviosa | 0.8 | 22 | 2.9 | 73 | 7.46 | 20.1 | 7.06 | 90.2 | 21.3 | 25.6 | 29.8765 | 26.9413 | 5540 | 1177.47 | 264.97 | 248 | 960 | 88.92 | 0.999 | 1.0667 | 4000 | 2289.1612 | 0.2192 | 290.35 | 8 | 3 | Moderada
RT | I2 | 2020-06-29 | 9:40 | 84° 2'54.64"O | 9°56'43.88"N | 1099389.632 | 494682.518 | Lluviosa | 0.81 | 22.4 | 2.2 | 70 | 7.35 | 20.6 | 6.61 | 83.5 | 24.1 | 24.5 | 31.2444 | 25.7837 | 7060 | 1487.96 | 103.31 | 255 | 1024 | 80.97 | 0.705 | 1.0667 | 4040 | 1884.6711 | 0.2192 | 290.35 | 8 | 3 | Moderada
RT | I3 | 2020-06-29 | 10:01 | 84° 3'03.73"O | 9°56'34.69"N | 1099107.428 | 494405.699 | Lluviosa | 0.817 | 22.7 | 2.2 | 68 | 7.29 | 20.2 | 6.63 | 83.7 | 17.5 | 22.1 | 25.1761 | 23.2579 | 8160 | 1524.94 | 65.82 | 258 | 1248 | 80.97 | 0.694 | 1.0667 | 4000 | 1561.3434 | 0.2192 | 290.35 | 8 | 3 | Moderada
RT | M1 | 2020-06-29 | 10:36 | 84° 4'02.87"O | 9°56'23.90"N | 1098776.37 | 492604.905 | Lluviosa | 1.108 | 23.5 | 3.6 | 64 | 7.33 | 20.2 | 7.44 | 95.1 | 18.4 | 30.2 | 30.7155 | 31.7824 | 10060 | 1538.12 | 36.08 | 258 | 762 | 76 | 0.818 | 1.0667 | 4000 | 1179.6896 | 0.2192 | 290.35 | 7 | 3 | Moderada
RT | M2 | 2020-06-29 | 10:53 | 84° 4'23.79"O | 9°56'22.36"N | 1098729.206 | 491967.907 | Lluviosa | 1.112 | 24.1 | 3.5 | 64 | 7.3 | 20.8 | 7.14 | 98.7 | 22 | 34.3 | 35.6039 | 36.0972 | 10250 | 1696.67 | 50.68 | 264 | 1153 | 92.89 | 0.746 | 1.0667 | 4000 | 1047.1876 | 0.2192 | 290.35 | 7 | 3 | Moderada
RT | M3 | 2020-06-29 | 11:40 | 84° 4'54.45"O | 9°56'31.24"N | 1099002.15 | 491034.409 | Lluviosa | 1.245 | 25 | 3.6 | 63 | 7.5 | 21.6 | 7.34 | 94.2 | 23.3 | 31.7 | 34.8819 | 33.3609 | 10600 | 1761.11 | 27.32 | 269 | 882 | 91.9 | 0.632 | 1.0667 | 4000 | 977.1988 | 0.2192 | 290.35 | 7 | 3 | Moderada
RT | F1 | 2020-06-30 | 9:13 | 84° 9'12.03"O | 9°57'34.81"N | 1100957.293 | 483192.351 | Lluviosa | 3.111 | 22.2 | 6.3 | 71 | 6.8 | 21.1 | 5.51 | 70.8 | 19.8 | 29.2 | 31.0167 | 30.73 | 4600 | 953.6 | 45.59 | 265 | 3722 | 85.94 | 0.694 | 1.0667 | 4000 | 2277.4993 | 0.37 | 308.55 | 9 | 3 | Moderada
RT | F2 | 2020-06-30 | 9:45 | 84° 9'29.52"O | 9°57'47.88"N | 1101358.956 | 482660.028 | Lluviosa | 3.11 | 23.7 | 6.2 | 70 | 6.8 | 21.9 | 6 | 76.3 | 20.6 | 28.5 | 31.1258 | 29.9933 | 480 | 935.48 | 23.03 | 273 | 4228 | 86.93 | 0.59 | 1.0667 | 4000 | 3159.8321 | 0.37 | 308.55 | 8 | 3 | Moderada
RT | F3 | 2020-06-30 | 10:30 | 84° 9'38.11"O | 9°57'48.92"N | 1101391.024 | 482398.507 | Lluviosa | 3.116 | 25.3 | 6 | 67 | 7.21 | 22 | 6.29 | 80.6 | 19.4 | 28.5 | 30.3227 | 29.9933 | 480 | 949.21 | 36.67 | 276 | 3518 | 88.92 | 0.831 | 1.0667 | 4000 | 3230.7289 | 0.37 | 308.55 | 8 | 3 | Moderada
RB | I1 | 2019-11-09 | 9:42 | 84° 05'25.40"O | 10° 0'24.62"N | 1106169.982 | 490093.986 | Transicion | 0.031941 | 21.9 | 3.4 | 64 | 7.4 | 21.3 | 7.7 | 101.4 | 7.44 | 15.45 | 14.464 | 16.2595 | 8529.5034 | 140.0836 | 6.12 | 134.8 | 544.7722 | 43.5534 | 0 | 0.41609 | 4000 | 1973.7447 | 0.0275 | 281 | 6 | 2 | Incipiente
RB | I2 | 2019-11-09 | 10:00 | 84° 05'15.44"O | 10°00'04.18"N | 1105542.142 | 490397.031 | Transicion | 0.052 | 23.4 | 3.3 | 61 | 7.9 | 21.7 | 6.3 | 92.5 | 8.42 | 20.42 | 18.2546 | 21.4899 | 9720 | 78.92 | 5.31 | 163.22 | 219.47 | 36.73 | 0.3 | 0.67 | 4000 | 1757.9354 | 0.0275 | 281 | 5 | 2 | Incipiente
RB | I3 | 2019-11-09 | 11:11 | 84° 05'25.03"O | 9°59'31.39"N | 1104535.174 | 490104.805 | Transicion | 0.201 | 24 | 4.8 | 61 | 7.97 | 21.2 | 7.31 | 97.5 | 14.25 | 24.6 | 24.5441 | 25.8889 | 11210.0194 | 1.1419 | 3.8 | 189.5 | 280.5566 | 58.4012 | 0.51139 | 0.37073 | 4000 | 1438.6917 | 0.0275 | 276.9 | 6 | 2 | Incipiente
RB | M1 | 2019-11-10 | 8:00 | 84°07'41.92"O | 9°58'32.34"N | 1102722.999 | 485936.623 | Transicion | 0.786 | 22.9 | 6.9 | 65 | 7.96 | 20.8 | 5.11 | 64.4 | 38.7 | 31.35 | 45.9061 | 32.9926 | 3704.9275 | 730.3323 | 12.2 | 418 | 548.3702 | 134.6196 | 0 | 1.6484 | 12160.2614 | 11043.405 | 0.0275 | 265.7 | 9 | 3 | Moderada
RB | M2 | 2019-11-10 | 11:00 | 84° 8'21.37"O | 9°58'21.30"N | 1102384.419 | 484735.407 | Transicion | 0.813 | 25.7 | 5.5 | 61 | 7.3 | 22.1 | 5 | 70.32 | 52.1 | 96.39 | 93.7921 | 101.4404 | 3254.21 | 973.12 | 25.64 | 471 | 3458.24 | 150.86 | 0.41 | 1.8 | 8310 | 6913.3365 | 0.0275 | 259.8 | 9 | 3 | Moderada
RB | M3 | 2019-11-10 | 13:11 | 84° 9'13.71"O | 9°58'20.58"N | 1102363.012 | 483141.861 | Transicion | 0.868 | 25.6 | 4.5 | 62 | 7.72 | 22.9 | 2.8 | 36.9 | 54 | 95.4 | 94.3756 | 100.3985 | 418.2049 | 133.5297 | 21.68 | 462 | 5691.0744 | 160.3557 | 0 | 1.8526 | 9631.3839 | 8894.5358 | 0.0275 | 251.6 | 10 | 4 | Severa
RB | F1 | 2019-11-10 | 13:51 | 84°11'25.51"O | 9°58'33.94"N | 1102775.414 | 479129.329 | Transicion | 0.537 | 26.6 | 3.1 | 60 | 7.8 | 23.2 | 6.15 | 81.9 | 31.8 | 72 | 65.6429 | 75.7725 | 423.3131 | 480.8839 | 10.91 | 451 | 6659.2549 | 152.4369 | 3.8353 | 1.5577 | 4000 | 3053.9064 | 0.0275 | 251.6 | 9 | 3 | Moderada
RB | F2 | 2019-11-10 | 14:00 | 84°11'39.07"O | 9°58'22.28"N | 1102417.559 | 478716.273 | Transicion | 0.537 | 26.6 | 3.1 | 60 | 7.4 | 22.8 | 5.36 | 92.64 | 23.54 | 25.54 | 31.4261 | 26.8782 | 970 | 473.41 | 9.54 | 462 | 6864.21 | 151.54 | 3.43 | 1.54 | 4000 | 2911.0636 | 0.025 | 251.6 | 8 | 3 | Moderada
RB | F3 | 2019-11-10 | 14:28 | 84°12'0.37"O | 9°58'18.23"N | 1102293.561 | 478067.697 | Transicion | 0.537 | 25.5 | 2.5 | 64 | 7.81 | 23.1 | 4.52 | 59.9 | 25.5 | 9.6 | 25.9834 | 10.103 | 1430.6544 | 484.8162 | 5.66 | 463 | 10063.2047 | 151.447 | 3.5182 | 1.8072 | 4000 | 2465.3112 | 0.025 | 251.6 | 10 | 4 | Severa
RB | I1 | 2020-04-27 | 6:00 | 84° 05'25.40"O | 10° 0'24.62"N | 1106169.982 | 490093.986 | Seca | 0.0233 | 21.1 | 1.7 | 84 | 6.81 | 21.3 | 5.37 | 67.9 | 9.8 | 24.84 | 21.9405 | 26.1415 | 7557.944 | 218.8766 | 11.49 | 238 | 223.789 | 72.5854 | 0 | 0 | 7296.4608 | 5499.5501 | 0.1925 | 111.6 | 8 | 3 | Moderada
RB | I2 | 2020-04-27 | 7:42 | 84° 05'15.44"O | 10°00'04.18"N | 1105542.142 | 490397.031 | Seca | 0.023 | 21.9 | 3.1 | 73 | 7.3 | 21.7 | 3.11 | 34.5 | 7.08 | 16.08 | 14.6469 | 16.9225 | 1718.0486 | 767.2435 | 4.47 | 241 | 20.4407 | 101.8144 | 0 | 0 | 4000 | 3376.3833 | 0.1925 | 111.6 | 8 | 3 | Moderada
RB | I3 | 2020-04-27 | 8:55 | 84° 05'25.03"O | 9°59'31.39"N | 1104535.174 | 490104.805 | Seca | 0.029 | 23.3 | 4.1 | 68 | 7.33 | 21.5 | 4.81 | 48 | 14.25 | 36.75 | 32.3118 | 38.6755 | 1254.7866 | 461.5862 | 6.65 | 288 | 1131.4708 | 105.7116 | 0 | 0.1772 | 6230.0496 | 5686.586 | 0.1925 | 111.6 | 9 | 3 | Moderada
RB | M1 | 2020-04-27 | 9:30 | 84°07'41.92"O | 9°58'32.34"N | 1102722.999 | 485936.623 | Seca | 0.39 | 23.3 | 8.1 | 66 | 7.42 | 22.3 | 4.78 | 47.3 | 30.24 | 32.28 | 40.0698 | 33.9713 | 2540.5478 | 398.3282 | 1.25 | 499 | 9736.513 | 174.8868 | 0.33889 | 1.5381 | 15201.6005 | 13477.1575 | 0.1925 | 111.6 | 11 | 4 | Severa
RB | M2 | 2020-04-27 | 10:51 | 84° 8'21.37"O | 9°58'21.30"N | 1102384.419 | 484735.407 | Seca | 0.412 | 24.6 | 9.5 | 60 | 7.38 | 22.9 | 4.68 | 47.2 | 42.15 | 66.3 | 68.5749 | 69.7738 | 2979.6945 | 814.4862 | 19.82 | 507 | 9807.4912 | 168.5539 | 0.53897 | 1.1405 | 16091.9071 | 14134.1399 | 0.1925 | 111.6 | 11 | 4 | Severa
RB | M3 | 2020-04-27 | 12:04 | 84° 9'13.71"O | 9°58'20.58"N | 1102363.012 | 483141.861 | Seca | 0.444 | 25.5 | 8.3 | 58 | 7.16 | 23.5 | 0.64 | 6.6 | 51 | 172 | 142.0507 | 181.0121 | 480 | 10.9373 | 32.72 | 546 | 9703.9465 | 185.6041 | 0.7374 | 0.8386 | 22862.1506 | 21724.3377 | 0.1925 | 111.6 | 12 | 4 | Severa
RB | F1 | 2020-04-27 | 13:30 | 84°11'25.51"O | 9°58'33.94"N | 1102775.414 | 479129.329 | Seca | 0.329 | 25.8 | 8.3 | 56 | 7.5 | 21.4 | 6.2 | 62.9 | 42.6 | 61.44 | 65.8872 | 64.6592 | 1255.3205 | 166.6609 | 10.15 | 505 | 9753.2137 | 179.7583 | 0 | 0.42634 | 17510.5275 | 16145.0386 | 0.1925 | 111.6 | 10 | 4 | Severa
RB | F2 | 2020-04-27 | 14:02 | 84°11'39.07"O | 9°58'22.28"N | 1102417.559 | 478716.273 | Seca | 0.38 | 25.8 | 7.3 | 56 | 7.38 | 24 | 5.48 | 56.8 | 9.9 | 55.05 | 41.8723 | 57.9344 | 1425.4621 | 249.7798 | 7.97 | 507 | 9703.9465 | 175.8611 | 0.013135 | 0.5497 | 17539.8783 | 16115.8827 | 0.1925 | 111.6 | 9 | 3 | Moderada
RB | F3 | 2020-04-27 | 14:55 | 84°12'0.37"O | 9°58'18.23"N | 1102293.561 | 478067.697 | Seca | 0.382 | 26.2 | 6.9 | 54 | 7.53 | 24.2 | 4.53 | 46.5 | 3.6 | 50.25 | 35.3322 | 52.8829 | 1859.3586 | 356.6977 | 7.95 | 534 | 9708.1217 | 187.0656 | 0 | 0.70876 | 4000 | 2445.0461 | 0.1925 | 111.6 | 8 | 3 | Moderada
RB | I1 | 2020-06-23 | 7:00 | 84° 05'25.40"O | 10° 0'24.62"N | 1106169.982 | 490093.986 | Lluviosa | 0.103 | 18.8 | 1.5 | 81 | 7.24 | 19.5 | 7.73 | 95.7 | 8.8 | 13.2 | 13.9214 | 13.8916 | 8180 | 102.1 | 14.19 | 135 | 321 | 42.22 | 0.379 | 0.18768 | 4000 | 2087.8867 | 0.0958 | 406.3 | 5 | 2 | Incipiente
RB | I2 | 2020-06-23 | 8:05 | 84° 05'15.44"O | 10°00'04.18"N | 1105542.142 | 490397.031 | Lluviosa | 0.149 | 20.1 | 3 | 73 | 6.89 | 19.8 | 7.06 | 89.1 | 3.4 | 5.8 | 5.8127 | 6.1039 | 8700 | 396.2 | 3.4 | 198 | 176 | 65.07 | 0.58 | 0.16988 | 4000 | 1896.291 | 0.0958 | 406.3 | 5 | 2 | Incipiente
RB | I3 | 2020-06-23 | 9:29 | 84° 05'25.03"O | 9°59'31.39"N | 1104535.174 | 490104.805 | Lluviosa | 0.162 | 20.1 | 3 | 78 | 7 | 21.6 | 7.48 | 95 | 9.6 | 13.3 | 14.5164 | 13.9969 | 6740 | 339.7 | 44.36 | 196 | 100.4 | 60.11 | 0.56 | 0.12191 | 4000 | 2364.0612 | 0.0958 | 406.3 | 6 | 2 | Incipiente
RB | M1 | 2020-06-23 | 10:00 | 84°07'41.92"O | 9°58'32.34"N | 1102722.999 | 485936.623 | Lluviosa | 0.344 | 24.4 | 3.3 | 70 | 6.99 | 22.3 | 5.79 | 74.7 | 11.6 | 18.4 | 18.9675 | 19.3641 | 3470 | 461.8 | 9.55 | 462 | 11929 | 148.53 | 1.65 | 1.2671 | 4000 | 1814.5292 | 0.0958 | 406.3 | 8 | 3 | Moderada
RB | M2 | 2020-06-23 | 11:13 | 84° 8'21.37"O | 9°58'21.30"N | 1102384.419 | 484735.407 | Lluviosa | 0.384 | 24.6 | 3.5 | 71 | 7.28 | 22.9 | 6.87 | 90.8 | 12.3 | 18.8 | 19.6735 | 19.785 | 2990 | 574.3 | 6 | 449 | 8165 | 139.59 | 1.25 | 1.0249 | 4000 | 2286.6832 | 0.0958 | 406.3 | 8 | 3 | Moderada
RB | M3 | 2020-06-23 | 12:56 | 84° 9'13.71"O | 9°58'20.58"N | 1102363.012 | 483141.861 | Lluviosa | 0.4233 | 28.1 | 3.8 | 59 | 6.18 | 24.5 | 4.75 | 24.4 | 90 | 130.5 | 139.6237 | 137.3376 | 190 | 14.2 | 42.79 | 557 | 10694 | 178.33 | 2.64 | 1.1395 | 4040 | 2861.9895 | 0.0958 | 406.3 | 12 | 4 | Severa
RB | F1 | 2020-06-24 | 9:00 | 84°11'25.51"O | 9°58'33.94"N | 1102775.414 | 479129.329 | Lluviosa | 0.456 | 25.1 | 5.7 | 66 | 6.48 | 23.9 | 7.01 | 90.1 | 15.5 | 19.2 | 22.0772 | 20.206 | 4950 | 450.4 | 18.01 | 259 | 901 | 77 | 0.51 | 0.51 | 4000 | 2649.9079 | 0.2375 | 418.3 | 8 | 3 | Moderada
RB | F2 | 2020-06-24 | 9:14 | 84°11'39.07"O | 9°58'22.28"N | 1102417.559 | 478716.273 | Lluviosa | 0.458 | 25.1 | 5.7 | 66 | 6.13 | 25.4 | 6.85 | 89.2 | 9 | 12.2 | 13.4468 | 12.8392 | 5770 | 468.3 | 11.47 | 252 | 2051 | 76 | 0.47 | 0.62 | 4000 | 2337.6976 | 0.2375 | 418.3 | 6 | 2 | Incipiente
RB | F3 | 2020-06-24 | 10:32 | 84°12'0.37"O | 9°58'18.23"N | 1102293.561 | 478067.697 | Lluviosa | 0.459 | 25.8 | 7.3 | 62 | 6.55 | 23.6 | 6.91 | 90.6 | 16.4 | 17 | 21.4452 | 17.8907 | 5630 | 492.1 | 7.55 | 241 | 2476 | 72.03 | 0.51 | 0.5 | 4000 | 2317.1274 | 0.2375 | 418.3 | 8 | 3 | Moderada